## Tabelle1
		Integration	Analoge Eingabe (AI)	Binäre Eingabe (BI)	Analoge Ausgabe (AO)	Binäre Ausgabe (BO)	Analogwert (AV)	Binärwert(e) (BV / MV)	Zeitplan (SCH)	Kalender (CAL)	Alarm- / Ereignismeldung (NC)	Datenaufzeichnung (LOG)	Sonstigen Komplexe Objekte (KO)	Zeiten (TP, TON, TOFF)	Arithmetische Berechnung	Grenzwertüberwachung	Betriebsstundenüberwachung	Ereignisüberwachung (Zählung)	Befehlsausführüberwachung	Anlagen- / Gerätestatus	Motorsteuerung	Blockierschutz	Umschaltung (Analogwert)	Folgesteuerung	Frostschutzsteuerung	Sicherheitssteuerung	Prioritätssteuerung	P-/ PI- / PID-Regler	Sollwertführung / -kennlinie	Stellausgabe stetig	Stellausgabe 2-Punkt	Stellausgabe 3-Punkt	Stellausgabe 3-Punkt mit var. Impulslänge	Stellausgabe Pulsweitenmodulation	Begrenzung Sollwert / Stellwert	Parameterumschaltung	Energieniveau	Energierückgewinnung	h,x-Sollwertführung	Schaltzeitpunktoptimierung	Nachtkühlung	Lichtsteuerung	Treppenlichtschaltung	Tageslichtschaltung	Konstantlichtregelung	Sonnenschutz stellen	Sonnen- / Dämmerungsautomatik	Thermoautomatik	Witterungsschutz	Sonnenstandsberechnung	Sonstige Anwendungsfunktionen	Sonstige Anwendungsfunktionen	Sonstige Anwendungsfunktionen	Sonstige Anwendungsfunktionen	Automationsfunktionen und Parameter	Grafik	Dynamisierung	Handlungsanweisung	Nachricht an externe Stellen	Historisierung in Datenbank	Kommentar
		0.	1.1.				1.2.		1.3.					2.1		2.2.												2.3.									2.4.					2.5.				2.6.					2.7				3.1.						4.
Interner Kommentar:	DP-Name:	1	1	2	3	4	1	2	1	2	3	4	5	1	2	1	2	3	4	5	6	7	8	9	10	11	12	1	2	3	4	5	6	7	8	9	1	2	3	4	5	1	2	3	4	1	2	3	4	5	1	2	3	4	1	2	3	4	5	6	1
	FG_HW	HW				1					1						1	1	1																																						2
	BM_HW	HW		1																																																					2
	SM_HW	HW		1							1			1				1																																							2
	MW_HW	HW	1								2					2		2																																							3
	ST_HW	HW			1						1							1	1											1					1																						2
	RF_HW	HW	1								2					2		2																																							3
	MBE_GRAFIK	-																																																						1
	TLOG	virtuell										1																																													1			1	Trendlog-Objekt inkl. Wertspeicherung, Einbindung in Trendchart